## Planilha1
	With this granularity we can choose any position in the 64kbyte range to place the RAM, ROM and IOs. / This kind of map facilitate to see the way we can position the memories and Ios. / The device used to map memories and Ios is the GAL20V8.

			A15	A14	A13	A12		A11	A10	A09	A08	ADDRESS				A15	A14	A13	A12	A11
SRAM = 49151 bytes	SRAM	1	0	0	0	0		0	0	0	0	0000	0x0000			!A15	!A14	!A13	!A12	!A11	1
	SRAM	2	0	0	0	0		1	0	0	0	2048	0x0800			!A15	!A14	!A13	!A12	A11
	SRAM	3	0	0	0	1		0	0	0	0	4096	0x1000			!A15	!A14	!A13	A12	!A11
	SRAM	4	0	0	0	1		1	0	0	0	6144	0x1800			!A15	!A14	!A13	A12	A11
	SRAM	5	0	0	1	0		0	0	0	0	8192	0x2000			!A15	!A14	A13	!A12	!A11
	SRAM	6	0	0	1	0		1	0	0	0	10240	0x2800			!A15	!A14	A13	!A12	A11
	SRAM	7	0	0	1	1		0	0	0	0	12288	0x3000			!A15	!A14	A13	A12	!A11
	SRAM	8	0	0	1	1		1	0	0	0	14336	0x3800			!A15	!A14	A13	A12	A11
	SRAM	9	0	1	0	0		0	0	0	0	16384	0x4000			!A15	A14	!A13	!A12	!A11
	SRAM	10	0	1	0	0		1	0	0	0	18432	0x4800			!A15	A14	!A13	!A12	A11
	SRAM	11	0	1	0	1		0	0	0	0	20480	0x5000			!A15	A14	!A13	A12	!A11
	SRAM	12	0	1	0	1		1	0	0	0	22528	0x5800			!A15	A14	!A13	A12	A11
	SRAM	13	0	1	1	0		0	0	0	0	24576	0x6000			!A15	A14	A13	!A12	!A11
	SRAM	14	0	1	1	0		1	0	0	0	26624	0x6800			!A15	A14	A13	!A12	A11
	SRAM	15	0	1	1	1		0	0	0	0	28672	0x7000			!A15	A14	A13	A12	!A11
	SRAM	16	0	1	1	1		1	0	0	0	30720	0x7800			!A15	A14	A13	A12	A11
	SRAM	17	1	0	0	0		0	0	0	0	32768	0x8000			A15	!A14	!A13	!A12	!A11
	SRAM	18	1	0	0	0		1	0	0	0	34816	0x8800			A15	!A14	!A13	!A12	A11
	SRAM	19	1	0	0	1		0	0	0	0	36864	0x9000			A15	!A14	!A13	A12	!A11
	SRAM	20	1	0	0	1		1	0	0	0	38912	0x9800			A15	!A14	!A13	A12	A11
	SRAM	21	1	0	1	0		0	0	0	0	40960	0xA000			A15	!A14	A13	!A12	!A11
	SRAM	22	1	0	1	0		1	0	0	0	43008	0xA800			A15	!A14	A13	!A12	A11
	SRAM	23	1	0	1	1		0	0	0	0	45056	0xB000			A15	!A14	A13	A12	!A11
	SRAM	24	1	0	1	1		1	0	0	0	47104	0xB800			A15	!A14	A13	A12	A11
4096 / Bytes IO	IO	25	1	1	0	0		0	0	0	0	49152	0xC000			A15	A14	!A13	!A12	!A11
	IO	26	1	1	0	0		1	0	0	0	51200	0xC800			A15	A14	!A13	!A12	A11
ROM = 12288 bytes	ROM	27	1	1	0	1		0	0	0	0	53248	0xD000			A15	A14	!A13	A12	!A11
	ROM	28	1	1	0	1		1	0	0	0	55296	0xD800			A15	A14	!A13	A12	A11
	ROM	29	1	1	1	0		0	0	0	0	57344	0xE000			A15	A14	A13	!A12	!A11
	ROM	30	1	1	1	0		1	0	0	0	59392	0xE800			A15	A14	A13	!A12	A11
	ROM	31	1	1	1	1		0	0	0	0	61440	0xF000			A15	A14	A13	A12	!A11
	ROM	32	1	1	1	1		1	0	0	0	63488	0xF800			A15	A14	A13	A12	A11

	IO address decoding
			A15	A14	A13	A12	I/O #	A11	A10	A09	A08	Address available	Address	IO
	IO		1	1	0	0	1	0	0	0	0	256 bytes	0xC000	Serial Interface
	IO		1	1	0	0	2	0	0	0	1	256 bytes	0xC100	VDP
	IO		1	1	0	0	3	0	0	1	0	256 bytes	0xC200	SD Card
	IO		1	1	0	0	4	0	0	1	1	256 bytes	0xC300
	IO		1	1	0	0	5	0	1	0	0	256 bytes	0xC400
	IO		1	1	0	0	6	0	1	0	1	256 bytes	0xC500
	IO		1	1	0	0	7	0	1	1	0	256 bytes	0xC600
	IO		1	1	0	0	8	0	1	1	1	256 bytes	0xC700
	IO		1	1	0	0	9	1	0	0	0	256 bytes	0xC800
	IO		1	1	0	0	10	1	0	0	1	256 bytes	0xC900
	IO		1	1	0	0	11	1	0	1	0	256 bytes	0xCA00
	IO		1	1	0	0	12	1	0	1	1	256 bytes	0xCB00
	IO		1	1	0	0	13	1	1	0	0	256 bytes	0xCC00
	IO		1	1	0	0	14	1	1	0	1	256 bytes	0xCD00
	IO		1	1	0	0	15	1	1	1	0	256 bytes	0xCE00
	IO		1	1	0	0	16	1	1	1	1	256 bytes	0xCF00